## Sheet1
Band Pass Filter | [7 empty] | Stage 2 |  |  | 3 Stage
Component | Value | Measured Value | [5 empty] | Expected Gain |  | 4.7 | Frequency | Vin (vpp) | Vout (Vpp) | Gain | Gain (db) | Time Div | Sec/Div | Phase | Common Mode Voltage | 70mV
Rf | 150kohm | 149200 | 150000 | A |  |  |  | Gain (-) |  | -4.8 | 0.1 | 0.02 | 15.2 | 760 | 57.6163 | 3 | 250ms | 27 | Common Mode Gain | 3.5
Cf | 0.01 uF | 9.8e-09 | 1e-08 | C |  |  |  | Gain (+) |  | 4.9 | 10 | 0.02 | 17 | 850 | 58.5884 | 0 | 5ms | 0 | CMRR | 16.6655
Ri | 3.3 Mohm | 3293000 | 3300000 | E |  |  |  | Common Mode Gain |  | 0.01 | 30 | 0.02 | 16.5 | 825 | 58.3291 | 2 | 500us | -10.8
Ci | 1 uF | 1.071e-06 | 1e-06 | x |  |  |  | CMRR |  | 470 | 100 | 0.02 | 12 | 600 | 55.563 | 4 | 250us | -36
Rg | 4.7 kohm | 4656 | 4700 | z | [6 empty] | 300 | 0.02 | 5.6 | 280 | 48.9432 | 2.5 | 250us | -67.5
R2 | 3.3 Mohm | 3334000 | 3300000 |  |  |  |  | gain after stage 2 |  | -25
Theoretical Data
Frequency | Vin (vpp) | Vout (Vpp) | Gain | Gain (db) | Time Div | Sec/Div | Phase
0.1 | 1 | 23.5 | 23.5 | 27.4214 | 1.6 | 500ms | 28.8 | Component | Value | Measured Value | Frequency | Frequency (w) | Gain | Gain (dB) | Phase
10 | 1 | 23.5 | 23.5 | 27.4214 | 1.8 | 1ms | -7.2 | Rf | 150kohm | 149200 | 0.1 | 0.62832 | 764.4399 | 57.6669 | 24.2373
30 | 1 | 23.5 | 23.5 | 27.4214 | 1.5 | 1ms | -16.2 | Cf | 0.01 uF | 9.8e-09 | 0.14 | 0.87965 | 798.2291 | 58.0426 | 17.7946
100 | 1 | 22.5 | 22.5 | 27.0437 | 1.2 | 1ms | -43.2 | Ri | 3.3 Mohm | 3293000 | 0.196 | 1.2315 | 817.2895 | 58.2475 | 12.8658
300 | 1 | 10.4 | 10.4 | 20.3407 | 2.5 | 250us | -67.5 | Ci | 1 uF | 1.071e-06 | 0.2744 | 1.7241 | 827.5546 | 58.3559 | 9.1991
[8 empty] | Rg | 4.7 kohm | 4656 | 0.38416 | 2.4137 | 832.9413 | 58.4123 | 6.5037
[8 empty] | R2 | 3.3 Mohm | 3334000 | 0.53782 | 3.3792 | 835.7268 | 58.4413 | 4.5218
[11 empty] | 0.75295 | 4.7309 | 837.1516 | 58.4561 | 3.0455
[11 empty] | 1.0541 | 6.6233 | 837.8671 | 58.4635 | 1.9133
[11 empty] | 1.4758 | 9.2727 | 838.205 | 58.467 | 0.9982
Frequency | Frequency (w) | Gain | Gain (dB) | Phase | [6 empty] | 2.0661 | 12.9817 | 838.323 | 58.4682 | 0.19673
0.1 | 0.62832 | 0.028 | -31.0568 | 24.2373 | [6 empty] | 2.8925 | 18.1744 | 838.2761 | 58.4677 | -0.58233
0.14 | 0.87965 | 0.042976 | -27.3355 | 17.7946 | [6 empty] | 4.0496 | 25.4442 | 838.0425 | 58.4653 | -1.4276
0.196 | 1.2315 | 0.044138 | -27.1038 | 12.8658 | [6 empty] | 5.6694 | 35.6218 | 837.513 | 58.4598 | -2.4352
0.2744 | 1.7241 | 0.044768 | -26.9806 | 9.1991 | [6 empty] | 7.9371 | 49.8706 | 836.4415 | 58.4487 | -3.7184
0.38416 | 2.4137 | 0.0451 | -26.9164 | 6.5037 | [6 empty] | 11.112 | 69.8188 | 834.3346 | 58.4268 | -5.4192
0.53782 | 3.3792 | 0.045272 | -26.8833 | 4.5218 | [6 empty] | 15.5568 | 97.7463 | 830.2416 | 58.3841 | -7.7197
0.75295 | 4.7309 | 0.04536 | -26.8665 | 3.0455 | [6 empty] | 21.7795 | 136.8448 | 822.3866 | 58.3015 | -10.8492
1.0541 | 6.6233 | 0.045405 | -26.858 | 1.9133 | [6 empty] | 30.4913 | 191.5828 | 807.6147 | 58.1441 | -15.0784
1.4758 | 9.2727 | 0.045426 | -26.8539 | 0.9982 | [6 empty] | 42.6879 | 268.2159 | 780.8327 | 57.8512 | -20.6733
2.0661 | 12.9817 | 0.045434 | -26.8525 | 0.19673 | [6 empty] | 59.763 | 375.5023 | 735.2571 | 57.3288 | -27.7736
2.8925 | 18.1744 | 0.045431 | -26.8529 | -0.58233 | [6 empty] | 83.6683 | 525.7032 | 665.1154 | 56.4579 | -36.1847
4.0496 | 25.4442 | 0.045418 | -26.8554 | -1.4276 | [6 empty] | 117.1356 | 735.9844 | 571.2057 | 55.1359 | -45.2127
5.6694 | 35.6218 | 0.045388 | -26.8611 | -2.4352 | [6 empty] | 163.9898 | 1030.3782 | 464.2853 | 53.3357 | -53.7993
7.9371 | 49.8706 | 0.045327 | -26.8728 | -3.7184 | [6 empty] | 229.5857 | 1442.5295 | 360.0203 | 51.1265 | -60.9704
11.112 | 69.8188 | 0.045207 | -26.8959 | -5.4192 | [6 empty] | 321.42 | 2019.5412 | 270.0826 | 48.6299 | -66.1768
15.5568 | 97.7463 | 0.044973 | -26.9409 | -7.7197
21.7795 | 136.8448 | 0.044526 | -27.0277 | -10.8492
30.4913 | 191.5828 | 0.043686 | -27.1931 | -15.0784
42.6879 | 268.2159 | 0.04217 | -27.5 | -20.6733
59.763 | 375.5023 | 0.039604 | -28.0452 | -27.7736
83.6683 | 525.7032 | 0.035692 | -28.9485 | -36.1847
117.1356 | 735.9844 | 0.030516 | -30.3096 | -45.2127
163.9898 | 1030.3782 | 0.024692 | -32.1489 | -53.7993
229.5857 | 1442.5295 | 0.019069 | -34.3935 | -60.9704
321.42 | 2019.5412 | 0.014249 | -36.9245 | -66.1768